## 表-08 分部分项工程和单价措施项目清单与计价表
分部分项工程和单价措施项目清单
工程名称：图书馆空调及机房线路改造项目 |  |  |  |  | 标段：
序号 | 项目编码 | 项目名称 | 项目特征描述 | 计量单位 |  | 工程量
整个项目
1 | 030404017001 | 配电箱 | 1.名称:配电箱 2.规格:215A空开1台 160A空开4台 3.安装方式:底边距地1.5m | 台 |  | 1
2 | 030404017002 | 配电箱 | 1.名称:配电箱 2.规格:160A空开1台 40A空开9台 3.安装方式:底边距地1.5m | 台 |  | 4
3 | 030404017003 | 配电箱 | 1.名称:配电箱 2.安装方式:底边距地1.5m | 台 |  | 36
4 | 030411003001 | 桥架 | 1.名称:桥架200*100 | m |  | 270
5 | 030411002001 | 线槽 | 1.名称:塑料线槽敷设 2.规格:30 | m |  | 400
6 | 030408001001 | 电力电缆 | 1.名称:电力电缆 2.规格:WDZA-YJY-4*95+1*50 3.材质:铜芯 | m |  | 6
7 | 030408001002 | 电力电缆 | 1.名称:电力电缆 2.规格:WDZA-YJY-4*25+1*16 3.材质:铜芯 | m |  | 45
8 | 030411004001 | 配线 | 1.名称:电气配线 2.配线形式:穿管敷设 3.规格:ZRB-BV-4 4.材质:铜芯 | m |  | 7800
9 | 030411004002 | 配线 | 1.名称:电气配线 2.配线形式:穿管敷设 3.规格:ZRB-BV-6 4.材质:铜芯 | m |  | 1500
分部小计
措施项目
分部小计
本页小计
合 计
注：为计取规费等的使用，可在表中增设其中：“定额人工费”。